## gold
id | fila | MTO: descripcion | MTO: MATERIAL | MTO: MEDIDA | MTO: CANT. | nombre | conf | cantidad | material | conf | calidad | conf | medida | conf | longitud | conf | norma | conf | acabado | conf | revisar | notas | por que esa marca
L01-1 | 1 | STUD BOLT 7/8" X 130 LG, ASTM A193, GR B7 W/2 HEX. NUT 7/8", ASTM A194, GR 2H, 2 WASHER 7/8", ASTM F436 | ASTM A193 GR B7/A194 GR 2H | 7/8" X 130 | 40 | ESPARRAGO | cierta | 40 | AC | interpretada | GR B7 | cierta | 7/8" | cierta | 130 mm | indecidible | ASTM A193 | cierta |  | cierta | JUICIO | si bien 130 solo pueden ser mm xq si no sería 3.3 metros, la norma ASTM , la logitud puede ir en pulgadas o mm. Se debe preguntar. | longitud ASTM sin unidad -> PREGUNTA A ADOLFO
L01-2 | 1 |  |  |  |  | TUERCA | cierta | 80 | AC | interpretada | GR 2H | cierta | 7/8" | cierta | N/A | cierta | ASTM A194 | cierta |  | cierta | JUICIO
L01-3 | 1 |  |  |  |  | ARANDELA | cierta | 80 | AC | interpretada |  | indecidible | 7/8" | cierta | N/A | cierta | ASTM F436 | cierta |  | cierta | JUICIO |  | calidad ausente: seccion 5
L02-1 | 2 | BOLT DIN 931 M20x90 with NUT DIN 934 M20 | A4-70 | M20x90 | 160 | TORNILLO | cierta | 160 | INOX | interpretada | A4-70 | cierta | M20 | cierta | 90 mm | cierta | ISO 4014 | cierta |  | cierta | JUICIO
L02-2 | 2 |  |  |  |  | TUERCA | cierta | 160 |  | indecidible |  | indecidible | M20 | cierta | N/A | cierta | ISO 4032 | cierta |  | cierta | JUICIO |  | calidad ausente: seccion 5
L03-1 | 3 | Tornillo hexagonal DIN 933 M12 x 50 con tuerca y arandela | A2 | M12x50 | 80 | TORNILLO | cierta | 80 | INOX | interpretada | A2 | cierta | M12 | cierta | 50 mm | cierta | ISO 4017 | cierta |  | cierta | JUICIO
L03-2 | 3 |  |  |  |  | TUERCA | cierta | 80 |  | indecidible |  | indecidible | M12 | cierta | N/A | cierta |  | indecidible |  | cierta | JUICIO | ¿Se puede interpretar la métrica de los subelementos desde el elemento principal? | calidad ausente: seccion 5
L03-3 | 3 |  |  |  |  | ARANDELA | cierta | 80 |  | indecidible |  | indecidible | M12 | cierta | N/A | cierta |  | indecidible |  | cierta | JUICIO | ¿Se puede interpretar la métrica de los subelementos desde el elemento principal? | calidad ausente: seccion 5
L04-1 | 4 | BOLT DIN 933 M16x60 with NUT DIN 934 and WASHER DIN 125, 8.8, zinc plated | 8.8 | M16x60 | 100 | TORNILLO | cierta | 100 | AC | interpretada | 8.8 | cierta | M16 | cierta | 60 mm | cierta | ISO 4017 | cierta | CINCADO | cierta | JUICIO
L04-2 | 4 |  |  |  |  | TUERCA | cierta | 100 |  | indecidible |  | indecidible | M16 | cierta | N/A | cierta | ISO 4032 | cierta | CINCADO | indecidible | JUICIO | ¿Cómo sabemos que cincado aplica a todos los elementos? ¿Se puede interpretar la métrica de los subelementos desde el elemento principal? | calidad ausente: seccion 5 ¦ acabado del cierre de fila, seccion 10.4 -> PREGUNTA A ADOLFO
L04-3 | 4 |  |  |  |  | ARANDELA | cierta | 100 |  | indecidible |  | indecidible | M16 | cierta | N/A | cierta | ISO 7089 | cierta | CINCADO | indecidible | JUICIO | ¿Cómo sabemos que cincado aplica a todos los elementos? ¿Se puede interpretar la métrica de los subelementos desde el elemento principal? | calidad ausente: seccion 5 ¦ acabado del cierre de fila, seccion 10.4 -> PREGUNTA A ADOLFO
L05-1 | 5 | STUD BOLT 1" X 150 LG, ASTM A193, GR B7, W/ 2 NUT ASTM A194, GR 2H, 1 WASHER ASTM F436 | ASTM A193 GR B7 | 1" X 150 | 24 | ESPARRAGO | cierta | 24 | AC | interpretada | GR B7 | cierta | 1" | cierta | 150 mm | indecidible | ASTM A193 | cierta |  | cierta | JUICIO | si bien 130 solo pueden ser mm xq si no sería 3.3 metros, la norma ASTM , la logitud puede ir en pulgadas o mm. Se debe preguntar. | longitud ASTM sin unidad -> PREGUNTA A ADOLFO
L05-2 | 5 |  |  |  |  | TUERCA | cierta | 48 | AC | interpretada | GR 2H | cierta | 1" | cierta | N/A | cierta | ASTM A194 | cierta |  | cierta | JUICIO | ¿Se puede interpretar la métrica de los subelementos desde el elemento principal?
L05-3 | 5 |  |  |  |  | ARANDELA | cierta | 24 | AC | interpretada |  | indecidible | 1" | cierta | N/A | cierta | ASTM F436 | cierta |  | cierta | JUICIO | ¿Se puede interpretar la métrica de los subelementos desde el elemento principal? | calidad ausente: seccion 5
L06-1 | 6 | Tornillo DIN 931 M16 x 80 con tuerca DIN 934, 8.8, zincado | 8.8 | M16x80 | 60 | TORNILLO | cierta | 60 | AC | interpretada | 8.8 | cierta | M16 | cierta | 80 mm | cierta | ISO 4014 | cierta | CINCADO | cierta | JUICIO
L06-2 | 6 |  |  |  |  | TUERCA | cierta | 60 |  | indecidible |  | indecidible | M16 | cierta | N/A | cierta | ISO 4032 | cierta | CINCADO | indecidible | JUICIO | ¿Cómo sabemos que cincado aplica a todos los elementos? ¿Se puede interpretar la métrica de los subelementos desde el elemento principal? | calidad ausente: seccion 5 ¦ acabado del cierre de fila, seccion 10.4 -> PREGUNTA A ADOLFO
L07-1 | 7 | BOLT DIN 931 M12x60 A4-70 with NUT DIN 934 M12 A4-80 | A4-70 | M12x60 | 50 | TORNILLO | cierta | 50 | INOX | interpretada | A4-70 | cierta | M12 | cierta | 60 mm | cierta | ISO 4014 | cierta |  | cierta | JUICIO
L07-2 | 7 |  |  |  |  | TUERCA | cierta | 50 | INOX | interpretada | A4-80 | cierta | M12 | cierta | N/A | cierta | ISO 4032 | cierta |  | cierta | JUICIO
L08-1 | 8 | HEX BOLT M16 x 70 c/w NUT AND WASHER, 8.8, ZN | 8.8 | M16x70 | 75 | TORNILLO | cierta | 75 | AC | interpretada | 8.8 | cierta | M16 | cierta | 70 mm | cierta |  | indecidible | CINCADO | cierta | JUICIO
L08-2 | 8 |  |  |  |  | TUERCA | cierta | 75 |  | indecidible |  | indecidible | M16 | cierta | N/A | cierta |  | indecidible | CINCADO | indecidible | JUICIO | ¿Cómo sabemos que cincado aplica a todos los elementos? ¿Se puede interpretar la métrica de los subelementos desde el elemento principal? | calidad ausente: seccion 5 ¦ acabado del cierre de fila, seccion 10.4 -> PREGUNTA A ADOLFO
L08-3 | 8 |  |  |  |  | ARANDELA | cierta | 75 |  | indecidible |  | indecidible | M16 | cierta | N/A | cierta |  | indecidible | CINCADO | indecidible | JUICIO | "¿Cómo sabemos que cincado aplica a todos los elementos? ¿Se puede interpretar la métrica de los subelementos desde el elemento principal?" | calidad ausente: seccion 5 ¦ acabado del cierre de fila, seccion 10.4 -> PREGUNTA A ADOLFO
L09-1 | 9 | Conjunto esparrago M20 x 200 DIN 975 con 2 tuercas DIN 934 y 2 arandelas DIN 125, 8.8, zincado | 8.8 | M20x200 | 30 | ESPARRAGO | cierta | 30 | AC | interpretada | 8.8 | cierta | M20 | cierta | 200 mm | cierta | DIN 975 | cierta | CINCADO | cierta | JUICIO
L09-2 | 9 |  |  |  |  | TUERCA | cierta | 60 |  | indecidible |  | indecidible | M20 | cierta | N/A | cierta | ISO 4032 | cierta | CINCADO | indecidible | JUICIO | ¿Cómo sabemos que cincado aplica a todos los elementos? ¿Se puede interpretar la métrica de los subelementos desde el elemento principal? | calidad ausente: seccion 5 ¦ acabado del cierre de fila, seccion 10.4 -> PREGUNTA A ADOLFO
L09-3 | 9 |  |  |  |  | ARANDELA | cierta | 60 |  | indecidible |  | indecidible | M20 | cierta | N/A | cierta | ISO 7089 | cierta | CINCADO | indecidible | JUICIO | ¿Cómo sabemos que cincado aplica a todos los elementos? ¿Se puede interpretar la métrica de los subelementos desde el elemento principal? | calidad ausente: seccion 5 ¦ acabado del cierre de fila, seccion 10.4 -> PREGUNTA A ADOLFO
L10-1 | 10 | Tornillo hexagonal DIN 933 M10 x 40, 8.8, zincado | 8.8 | M10x40 | 500 | TORNILLO | cierta | 500 | AC | interpretada | 8.8 | cierta | M10 | cierta | 40 mm | cierta | ISO 4017 | cierta | CINCADO | cierta | JUICIO
L11-1 | 11 | Tuerca hexagonal DIN 934 M16, A4-80 | A4-80 | M16 | 200 | TUERCA | cierta | 200 | INOX | interpretada | A4-80 | cierta | M16 | cierta | N/A | cierta | ISO 4032 | cierta |  | cierta | JUICIO
L12-1 | 12 | STUD BOLT 3/4" X 110 LG, ASTM A193, GR B7 | ASTM A193 GR B7 | 3/4" X 110 | 40 | ESPARRAGO | cierta | 40 | AC | interpretada | GR B7 | cierta | 3/4" | cierta | 110 mm | indecidible | ASTM A193 | cierta |  | cierta | JUICIO | si bien 110 solo pueden ser mm xq si no serían magnitudes de metros, la norma ASTM , la logitud puede ir en pulgadas o mm. Se debe preguntar. | longitud ASTM sin unidad -> PREGUNTA A ADOLFO
L13-1 | 13 | Tuerca autoblocante DIN 985 M12, 8.8, zincada | 8.8 | M12 | 300 | TUERCA | cierta | 300 | AC | interpretada | 8.8 | cierta | M12 | cierta | N/A | cierta | ISO 10511 | cierta | CINCADO | cierta | JUICIO
L14-1 | 14 | Arandela plana DIN 125 M10, acero, zincada | acero | M10 | 250 | ARANDELA | cierta | 250 | AC | cierta |  | indecidible | M10 | cierta | N/A | cierta | ISO 7089 | cierta | CINCADO | cierta | JUICIO |  | calidad ausente: seccion 5
L15-1 | 15 | Tornillo Allen cilindrico DIN 912 M10 x 40, 12.9, geomet | 12.9 | M10x40 | 120 | TORNILLO | cierta | 120 | AC | interpretada | 12.9 | cierta | M10 | cierta | 40 mm | cierta | ISO 4762 | cierta | GEOMET | cierta | JUICIO